## spartan-6_144_pinout
Device/Package 6slx9tqg144 Wed Mar 31 17	26	10 2010

Pin	Bank	BUFIO2	Pin Description	SODIMM 204 Pin	Papilio Pro +	Pin# Papilio Pro +	TART assignment

P144	0	TL	IO_L1P_HSWAPEN_0		GND	PWR
P143	0	TL	IO_L1N_VREF_0		BA0	MEM
P142	0	TL	IO_L2P_0		BA1	MEM
P141	0	TL	IO_L2N_0		A10	MEM
P140	0	TL	IO_L3P_0		A0	MEM
P139	0	TL	IO_L3N_0		A1	MEM
P138	0	TL	IO_L4P_0		A2	MEM
P137	0	TL	IO_L4N_0		A3	MEM
P134	0	TL	IO_L34P_GCLK19_0	90	W2_A16	C0	DT_2_4
P133	0	TL	IO_L34N_GCLK18_0	89	W2_A15	C1	DT_1_4
P132	0	TL	IO_L35P_GCLK17_0	95	W2_A14	C2	DT_3_4
P131	0	TL	IO_L35N_GCLK16_0	119	W2_A13	C3	(CLK_OUT_4)
P127	0	TR	IO_L36P_GCLK15_0	113	W2_A12	C4	DT_6_4
P126	0	TR	IO_L36N_GCLK14_0	101	W2_A11	C5	DT_4_4
P124	0	TR	IO_L37P_GCLK13_0	107	W2_A10	C6	DT_5_4
P123	0	TR	IO_L37N_GCLK12_0		W2_A9	C7	NC
P121	0	TR	IO_L62P_0		W2_A8	C8	NC
P120	0	TR	IO_L62N_VREF_0	51	W2_A7	C9	DT_5_1
P119	0	TR	IO_L63P_SCP7_0	47	W2_A6	C10	DT_4_1
P118	0	TR	IO_L63N_SCP6_0	50	W2_A5	C11	DT_6_1
P117	0	TR	IO_L64P_SCP5_0	41	W2_A4	C12	DT_3_1
P116	0	TR	IO_L64N_SCP4_0	29	W2_A3	C13	DT_1_1
P115	0	TR	IO_L65P_SCP3_0	35	W2_A2	C14	DT_2_1
P114	0	TR	IO_L65N_SCP2_0	125	W2_A1	C15	(CLK_OUT_1)
P112	0	TR	IO_L66P_SCP1_0		LED1	NA
P111	0	TR	IO_L66N_SCP0_0		NC	NA
P109	NA	NA	TCK		TCK	NA
P110	NA	NA	TDI		TDI	NA
P107	NA	NA	TMS		TMS	NA
P106	NA	NA	TDO		TDO	NA
P105	1	RT	IO_L1P_1		USB_RXD	NA
P104	1	RT	IO_L1N_VREF_1		NC	NC
P102	1	RT	IO_L32P_1		NC	NC
P101	1	RT	IO_L32N_1		USB_TXD	NA
P100	1	RT	IO_L33P_1		W1_A16	A15	NC
P99	1	RT	IO_L33N_1	74	W1_B1	B0	DT_2_3
P98	1	RT	IO_L34P_1		W1_A15	A14	NC
P97	1	RT	IO_L34N_1	73	W1_B2	B1	DT_1_3
P95	1	RT	IO_L40P_GCLK11_1	67	W1_B10	B9	DT_5_2
P94	1	RT	IO_L40N_GCLK10_1		OSC_IN	NA
P93	1	RT	IO_L41P_GCLK9_IRDY1_1		W1_A14	A13	NC
P92	1	RT	IO_L41N_GCLK8_1	77	W1_B3	B2	DT_3_3
P88	1	RB	IO_L42P_GCLK7_1		W1_A13	A12	NC
P87	1	RB	IO_L42N_GCLK6_TRDY1_1	121	W1_B4	B3	(CLK_OUT_3)
P85	1	RB	IO_L43P_GCLK5_1		W1_A12	A11	SCLK
P84	1	RB	IO_L43N_GCLK4_1	84	W1_B5	B4	DT_6_3
P83	1	RB	IO_L45P_1		W1_A11	A10	MOSI
P82	1	RB	IO_L45N_1	78	W1_B6	B5	DT_4_3
P81	1	RB	IO_L46P_1		W1_A10	A9	MISO
P80	1	RB	IO_L46N_1	83	W1_B7	B6	DT_5_3
P79	1	RB	IO_L47P_1		W1_A9	A8	CS0
P78	1	RB	IO_L47N_1	123	W1_B8	B7	(CLK_OUT_2)
P75	1	RB	IO_L74P_AWAKE_1		W1_A8	A7	NC
P74	1	RB	IO_L74N_DOUT_BUSY_1		W1_B9	B8	(START)
P73	NA	NA	SUSPEND		GND	GND
P72	2	NA	CMPCS_B_2		NC	NC
P71	2	NA	DONE_2		NC	NC
P70	2	BR	IO_L1P_CCLK_2		FLASH_SCK	MEM
P69	2	BR	IO_L1N_M0_CMPMISO_2		+3V3	+3V3
P67	2	BR	IO_L2P_CMPCLK_2		W1_A7	A6	NC
P66	2	BR	IO_L2N_CMPMOSI_2		W1_A6	A5	NC
P65	2	BR	IO_L3P_D0_DIN_MISO_MISO1_2		FLASH_SO	NA
P64	2	BR	IO_L3N_MOSI_CSI_B_MISO0_2		FLASH_SI	NA
P62	2	BR	IO_L12P_D1_MISO2_2	62	W1_B11	B10	DT_4_2
P61	2	BR	IO_L12N_D2_MISO3_2		W1_A5	A4	NC
P60	2	BR	IO_L13P_M1_2		GND	GND
P59	2	BR	IO_L13N_D10_2	68	W1_B12	B11	DT_6_2
P58	2	BR	IO_L14P_D11_2		W1_A4	A3	NC
P57	2	BR	IO_L14N_D12_2	63	W1_B13	B12	DT_3_2
P56	2	BR	IO_L30P_GCLK1_D13_2		W1_A3	A2	NC
P55	2	BR	IO_L30N_GCLK0_USERCCLK_2		W1_B14	B13	CLK_FPGA
P51	2	BL	IO_L31P_GCLK31_D14_2		W1_A2	A1	NC
P50	2	BL	IO_L31N_GCLK30_D15_2	57	W1_B15	B14	DT_1_2
P48	2	BL	IO_L48P_D7_2		W1_A1	A0	NC
P47	2	BL	IO_L48N_RDWR_B_VREF_2	58	W1_B16	B15	DT_2_2
P46	2	BL	IO_L49P_D3_2		A4	MEM
P45	2	BL	IO_L49N_D4_2		A5	MEM
P44	2	BL	IO_L62P_D5_2		A6	MEM
P43	2	BL	IO_L62N_D6_2		A7	MEM
P41	2	BL	IO_L64P_D8_2		A8	MEM
P40	2	BL	IO_L64N_D9_2		A9	MEM
P39	2	BL	IO_L65P_INIT_B_2		NC	NC
P38	2	BL	IO_L65N_CSO_B_2		FLASH_CS	MEM
P37	2	NA	PROGRAM_B_2		REBOOT	NC
P35	3	LB	IO_L1P_3		A11	MEM
P34	3	LB	IO_L1N_VREF_3		A12	MEM
P33	3	LB	IO_L2P_3		CKE	MEM
P32	3	LB	IO_L2N_3		CLK	MEM
P30	3	LB	IO_L36P_3		DQ15	MEM
P29	3	LB	IO_L36N_3		DQ14	MEM
P27	3	LB	IO_L37P_3		DQ13	MEM
P26	3	LB	IO_L37N_3		DQ12	MEM
P24	3	LB	IO_L41P_GCLK27_3		DQ11	MEM
P23	3	LB	IO_L41N_GCLK26_3		DQ10	MEM
P22	3	LB	IO_L42P_GCLK25_TRDY2_3		DQ9	MEM
P21	3	LB	IO_L42N_GCLK24_3		DQ8	MEM
P17	3	LT	IO_L43P_GCLK23_3		DQMH	MEM
P16	3	LT	IO_L43N_GCLK22_IRDY2_3		DQ6	MEM
P15	3	LT	IO_L44P_GCLK21_3		DQ5	MEM
P14	3	LT	IO_L44N_GCLK20_3		DQ4	MEM
P12	3	LT	IO_L49P_3		DQ3	MEM
P11	3	LT	IO_L49N_3		DQ2	MEM
P10	3	LT	IO_L50P_3		DQ1	MEM
P9	3	LT	IO_L50N_3		DQ0	MEM
P8	3	LT	IO_L51P_3		DQ7	MEM
P7	3	LT	IO_L51N_3		DQML	MEM
P6	3	LT	IO_L52P_3		!WE	MEM
P5	3	LT	IO_L52N_3		!CAS	MEM
P2	3	LT	IO_L83P_3		!RAS	MEM
P1	3	LT	IO_L83N_VREF_3		CS	MEM
P108	NA	NA	GND		GND	GND
P113	NA	NA	GND		GND	GND
P13	NA	NA	GND		GND	GND
P130	NA	NA	GND		GND	GND
P136	NA	NA	GND		GND	GND
P25	NA	NA	GND		GND	GND
P3	NA	NA	GND		GND	GND
P49	NA	NA	GND		GND	GND
P54	NA	NA	GND		GND	GND
P68	NA	NA	GND		GND	GND
P77	NA	NA	GND		GND	GND
P91	NA	NA	GND		GND	GND
P96	NA	NA	GND		GND	GND
P129	NA	NA	VCCAUX		+3V3	+3V3
P20	NA	NA	VCCAUX		+3V3	+3V3
P36	NA	NA	VCCAUX		+3V3	+3V3
P53	NA	NA	VCCAUX		+3V3	+3V3
P90	NA	NA	VCCAUX		+3V3	+3V3
P128	NA	NA	VCCINT		+1V2	+1V2
P19	NA	NA	VCCINT		+1V2	+1V2
P28	NA	NA	VCCINT		+1V2	+1V2
P52	NA	NA	VCCINT		+1V2	+1V2
P89	NA	NA	VCCINT		+1V2	+1V2
P122	0	NA	VCCO_0		+3V3	+3V3
P125	0	NA	VCCO_0		+3V3	+3V3
P135	0	NA	VCCO_0		+3V3	+3V3
P103	1	NA	VCCO_1		+3V3	+3V3
P76	1	NA	VCCO_1		+3V3	+3V3
P86	1	NA	VCCO_1		+3V3	+3V3
P42	2	NA	VCCO_2		+3V3	+3V3
P63	2	NA	VCCO_2		+3V3	+3V3
P18	3	NA	VCCO_3		+3V3	+3V3
P31	3	NA	VCCO_3		+3V3	+3V3
P4	3	NA	VCCO_3		+3V3	+3V3

Total Number of Pins generated	144